## Tabelle1
Erläuterungen zu Hagen-Poiseuille-Gesetz
http://www.sbg.ac.at/bio/people/musso/lehre/pmu/t1/Hagen-Poiseuille-Gesetz-pmu-2004.pdf
http://www.sbg.ac.at/bio/people/musso/lehre/ue-biophysik-beschreibung/hagen_poiseuille_gesetz_2003.pdf
Achtung: der dargestellte Zusammenhang dient nur zur Erläuterung des Hagen Poiseuille Gesetzes
und die verwendeten Werte sind nicht das Ergebniss einer Messung im Praktikum
Annahmen: | Wasser bei 30°C
| Viskosität (Zähigkeit) h | 800 | mPa s | oder | 0.8 | cP
| Dichte r | 1 | g cm-3 | oder | 1000 | kg cm-3
| Erdbeschleunigung g | 10 | m s-1
| Höhe des Wasserspiegels gegenüber der Kapillare | [5 empty] | Hydrostatischer Druck p=r g h
|  | h / cm | h / m |  |  |  |  | p / Pa | p / bar | p / Torr
|  | 30 | 0.3 |  |  |  |  | 3000 | 0.03 | 22.5056
|  | 50 | 0.5 |  |  |  |  | 5000 | 0.05 | 37.5094
|  | 70 | 0.7 |  |  |  |  | 7000 | 0.07 | 52.5131
Annahmen: | Kapillare | [5 empty] | Volumendurchflußrate I |  | I=p r4 Dp /(8 h l) |  | Flußwiderstand R=Dp/I
| Länge l | 25 | cm | oder | 0.25 | m | h / cm | I / m3 s-1 | I / cm3 s-1 |  | h / cm | R / Pa cm-3 s
| Innendurchmesser d | 2 | mm | oder | 0.002 | m | 30 | 5.8903e-06 | 5.8903 |  | 30 | 509.3108
[7 empty] | 50 | 9.8172e-06 | 9.8172 |  | 50 | 509.3108
[7 empty] | 70 | 1.3744e-05 | 13.7441 |  | 70 | 509.3108
Annahmen: | Kapillare | [5 empty] | Volumendurchflußrate I |  | I=p r4 Dp /(8 h l) |  | Flußwiderstand R=Dp/I
| Länge l | 25 | cm | oder | 0.25 | m | h / cm | I / m3 s-1 | I / cm3 s-1 |  | h / cm | R / Pa cm-3 s
| Innendurchmesser d | 1 | mm | oder | 0.001 | m | 30 | 3.6814e-07 | 0.36814 |  | 30 | 8148.9734
[7 empty] | 50 | 6.1357e-07 | 0.61357 |  | 50 | 8148.9734
[7 empty] | 70 | 8.59e-07 | 0.859 |  | 70 | 8148.9734
Annahmen: | Kapillare | [5 empty] | Volumendurchflußrate I |  | I=p r4 Dp /(8 h l) |  | Flußwiderstand R=Dp/I
| Länge l | 25 | cm | oder | 0.25 | m | h / cm | I / m3 s-1 | I / cm3 s-1 |  | h / cm | R / Pa cm-3 s
| Innendurchmesser d | 3 | mm | oder | 0.003 | m | 30 | 2.982e-05 | 29.8197 |  | 30 | 100.6046
[7 empty] | 50 | 4.97e-05 | 49.6995 |  | 50 | 100.6046
[7 empty] | 70 | 6.9579e-05 | 69.5793 |  | 70 | 100.6046
| Kapillare | Radius |  |  | Flußwiderstand R |  | R=Dp/I
|  | r / mm |  |  |  | R / Pa cm-3 s
|  | 0.5 |  |  |  | 8148.9734
|  | 1 |  |  |  | 509.3108
|  | 1.5 |  |  |  | 100.6046